## Sheet1
Tabulated below are measured delta-P measurements (P-P_inf) for various pressure taps, expressed in units of mm Hg
X** | Y | 0 Deg | 5 Deg | 10 Deg | 15 Deg
1 | 0 | 0.27091 | 0.19221 | 0.11869 | -0.63265 | *All pressures in mm Hg
0.95 | 0.0101 | 0.16342 | 0.11299 | 0.083549 | -0.67769 | ** Trailing edge = 1, airfoil coordinates normalized
0.9 | 0.0181 | 0.098427 | 0.034596 | 0.041928 | -0.70485
0.8 | 0.0328 | -0.048219 | -0.12286 | -0.088365 | -0.71438 | T_inf | 65 | deg F
0.7 | 0.0453 | -0.23492 | -0.30575 | -0.27982 | -0.68815 | rho_inf | 1.15 | kg/m^3
0.6 | 0.057 | -0.30513 | -0.47649 | -0.49541 | -0.67527
0.5 | 0.0662 | -0.36328 | -0.58451 | -0.68474 | -0.67274
0.4 | 0.0725 | -0.42281 | -0.68647 | -0.89392 | -0.66652
0.3 | 0.075 | -0.52496 | -1.0701 | -1.2077 | -0.67078
0.25 | 0.0743 | -0.58805 | -1.1535 | -1.4158 | -0.67709
0.2 | 0.0717 | -0.63848 | -1.2772 | -1.6027 | -0.68839
0.15 | 0.0668 | -0.6724 | -1.4347 | -2.0133 | -0.7049
0.1 | 0.0585 | -0.64898 | -1.6584 | -2.7583 | -0.70915
0.075 | 0.0525 | -0.64471 | -1.847 | -2.8621 | -0.68914
0.05 | 0.0444 | -0.50082 | -1.9471 | -3.192 | -0.69833
0.025 | 0.0327 | -0.12266 | -1.8691 | -3.6329 | -0.74298
0.015 | 0.0258 | 0.2372 | -1.6746 | -3.7942 | -0.98576
0.01 | 0.0213 | 0.3591 | -1.6292 | -3.8954 | -1.0609
0.005 | 0.0153 | 0.69733 | -1.2411 | -3.7161 | -1.0298
0.0025 | 0.0109 | 1.0384 | -0.67746 | -3.2031 | -0.7603
0 | 0 | 1.3138 | 0.058566 | -2.562 | -0.32184
0.005 | -0.0153 | 0.82757 | 1.3264 | 0.71549 | 1.2057
0.01 | -0.0213 | 0.45686 | 1.3231 | 1.1646 | 1.3314
0.015 | -0.0258 | 0.22634 | 1.2443 | 1.2966 | 1.3303
0.025 | -0.0327 | -0.20092 | 0.95517 | 1.3255 | 1.2024
0.05 | -0.0444 | -0.51702 | 0.54488 | 1.0883 | 0.8849
0.075 | -0.0525 | -0.60309 | 0.32786 | 0.87257 | 0.66907
0.1 | -0.0585 | -0.62548 | 0.19893 | 0.71315 | 0.51473
0.15 | -0.0668 | -0.65859 | 0.015712 | 0.47179 | 0.28091
0.2 | -0.0717 | -0.65652 | -0.079656 | 0.32046 | 0.12944
0.25 | -0.0743 | -0.60023 | -0.10451 | 0.24528 | 0.051712
0.3 | -0.075 | -0.55508 | -0.12482 | 0.18005 | -0.016461
0.4 | -0.0725 | -0.4828 | -0.14984 | 0.083493 | -0.1408
0.5 | -0.0662 | -0.38792 | -0.11778 | 0.058669 | -0.19539
0.6 | -0.057 | -0.31219 | -0.06996 | 0.049 | -0.23987
0.7 | -0.0458 | -0.24294 | -0.019738 | 0.044059 | -0.2991
0.8 | -0.0328 | -0.015504 | 0.036754 | 0.069136 | -0.33064
0.9 | -0.0181 | 0.12801 | 0.064042 | 0.10335 | -0.39314
0.95 | -0.0101 | 0.17638 | 0.084057 | 0.11271 | -0.47715
| Dynamic pressure (q) | 0.62161 | 0.63106 | 0.62519 | 0.62973